## 二层餐饮活动家具
接待中心二层餐饮包间清单
区域 | 名称 | 数量 | 图片 | 数量 | 单位 | 尺寸（W*D*Hmm） | 备注
6-8人包间 | 餐桌 | 4间 |  | 4 | 件 | 直径1700*H750 | 1、.采用胡桃木色实木框架 ，0.6mm胡桃木皮饰面；2.基材： 采用E0级多层板； 3.油漆： 采用环保水性漆 ，光滑耐磨 ，手感好 ，色泽美观；4.油漆工艺： 底着色油漆工艺 ，经五底三面工艺处理 ，成品要求木纹清晰； 5.转盘选用天然雅士白定制石材台面 (石材需做防烫防污处理 ) ,转盘内嵌式 ，和 桌面齐平。
6-8人包间 | 餐椅 | 4间 |  | 32 | 件 | W540*D560*H860 | 1.采用实木框架； 2.油漆： 采用环保水性漆 ，光滑耐磨 ，手感好 ，色泽美观； 3.油漆工艺： 底着色油漆工艺 ，经五底三面工艺处理 ，成品要求木纹清晰； 4.面料： 采用阻燃布料 (布艺需做防污处理) ，生态环保 ，不会对人体接触造成任 何危害，安全性高 ，终身的抗菌防霉 ，可长期抑制大肠杆菌 、肺炎杆菌 、 白色念珠 菌、金黄色葡萄球菌 ，拉伸负荷经向 、纬向≥250N/3CM ，摩擦色牢度≥4/Level。 5.海棉： 采用阻燃海棉 ，密度≥50kg/m3, 回弹率≥50. 内衬优质高密度海绵 ，柔软 性好、 回弹性高 ，不变形。
8人包间 | 餐桌 | 1间 |  | 1 | 件 | 直径1700*H750 | 1、.采用胡桃木色实木框架 ，0.6mm胡桃木皮饰面；2.基材： 采用E0级多层板； 3.油漆： 采用环保水性漆 ，光滑耐磨 ，手感好 ，色泽美观；4.油漆工艺： 底着色油漆工艺 ，经五底三面工艺处理 ，成品要求木纹清晰； 5.转盘选用天然雅士白定制石材台面 (石材需做防烫防污处理 ) ,转盘内嵌式 ，和 桌面齐平。
8人包间 | 餐椅 | 1间 |  | 8 | 件 | W540*D560*H860 | 1.采用实木框架； 2.油漆： 采用环保水性漆 ，光滑耐磨 ，手感好 ，色泽美观； 3.油漆工艺： 底着色油漆工艺 ，经五底三面工艺处理 ，成品要求木纹清晰； 4.面料： 采用阻燃布料 (布艺需做防污处理) ，生态环保 ，不会对人体接触造成任 何危害，安全性高 ，终身的抗菌防霉 ，可长期抑制大肠杆菌 、肺炎杆菌 、 白色念珠 菌、金黄色葡萄球菌 ，拉伸负荷经向 、纬向≥250N/3CM ，摩擦色牢度≥4/Level。 5.海棉： 采用阻燃海棉 ，密度≥50kg/m3, 回弹率≥50. 内衬优质高密度海绵 ，柔软 性好、 回弹性高 ，不变形。
8人包间 | 沙发 | 1间 |  | 1 | 件 | W2200*D820*H800 | 1.采用实木框架； 2.油漆： 采用环保水性漆 ，光滑耐磨 ，手感好 ，色泽美观；3.油漆工艺： 底着色油漆工艺 ，经五底三面工艺处理 ，成品要求木纹清晰； 4.面料： 采用阻燃布料 (布艺需做防污处理) ，生态环保 ，不会对人体接触造成任 何危害，安全性高 ，终身的抗菌防霉 ，可长期抑制大肠杆菌 、肺炎杆菌 、 白色念珠 菌、金黄色葡萄球菌 ，拉伸负荷经向 、纬向≥250N/3CM ，摩擦色牢度≥4/Level。 5.海棉： 采用阻燃海棉 ，密度≥50kg/m3, 回弹率≥50. 内衬优质高密度海绵 ，柔软 。 性好、 回弹性高 ，不变形。 抱枕，抱枕填充公仔棉 ， 阻燃布艺面料。（包含4件抱枕）。
8人包间 | 茶几 | 1间 |  | 1 | 件 | 直径800*H420 | 1.框架： 采用白蜡木实木框架 ，0.6mm天然胡桃木皮饰面； 2.基材： 采用E0级多层板； 3.油漆： 采用环保水性漆 ，光滑耐磨 ，手感好 ，色泽美观； 4.油漆工艺： 底着色油 漆工艺，经五底三面工艺处理 ，成品要求木纹清晰； 5.五金： 优质五金件； 6.天然雅士白定制石材台面 (石材需做防烫防污处理 )
8人包间 | 单人沙发 | 1间 |  | 1 | 件 | W740*D800*H860 | 1.采用实木框架； 2.油漆： 采用环保水性漆 ，光滑耐磨 ，手感好 ，色泽美观； 3.油漆工艺： 底着色油漆工艺 ，经五底三面工艺处理 ，成品要求木纹清晰； 4.面料： 采用阻燃布料 (布艺需做防污处理) ，生态环保 ，不会对人体接触造成任 何危害，安全性高 ，终身的抗菌防霉 ，可长期抑制大肠杆菌 、肺炎杆菌 、 白色念珠 菌、金黄色葡萄球菌 ，拉伸负荷经向 、纬向≥250N/3CM ，摩擦色牢度≥4/Level。 5.海棉： 采用阻燃海棉 ，密度≥50kg/m3, 回弹率≥50. 内衬优质高密度海绵 ，柔软性好、 回弹性高 ，不变形。
10人包间 | 电动餐桌 | 3间 |  | 3 | 件 | 直径2000*H750 | 1双层设置，桌面采用白色为大理石台面，其他.采用胡桃木色实木框架 ，0.6mm胡桃木皮饰面；2.基材： 采用E0级多层板； 3.油漆： 采用环保水性漆 ，光滑耐磨 ，手感好 ，色泽美观；4.油漆工艺： 底着色油漆工艺 ，经五底三面工艺处理 ，成品要求木纹清晰； 5.金属： 采用304#抗指纹金属不锈钢定制造型 。 6.转盘选用天然雅士白定制石材台面 (石材需做防烫防污处理 ) ,转盘内嵌式 ，和 桌面齐平。7.电机， 电动防抱死系统 ，无线遥控器 ，静音转动 ，转速稳定。 其他： 详见方案 、 图纸、招标文件 。所有产品需出深化图 、提供材料小样 ，经设计
10人包间 | 电动火锅专用餐桌 | 1间 |  | 1 | 件 | 直径2000*H750，带10人位火锅专用电磁炉
10人包间 | 餐椅 | 4间 |  | 40 | 件 | W560*D600*H900 | 1.采用实木框架； 2.油漆： 采用环保水性漆 ，光滑耐磨 ，手感好 ，色泽美观； 3.油漆工艺： 底着色油漆工艺 ，经五底三面工艺处理 ，成品要求木纹清晰； 4.面料： 采用阻燃布料 (布艺需做防污处理) ，生态环保 ，不会对人体接触造成任 何危害，安全性高 ，终身的抗菌防霉 ，可长期抑制大肠杆菌 、肺炎杆菌 、 白色念珠 菌、金黄色葡萄球菌 ，拉伸负荷经向 、纬向≥250N/3CM ，摩擦色牢度≥4/Level。 5.海棉： 采用阻燃海棉 ，密度≥50kg/m3, 回弹率≥50. 内衬优质高密度海绵 ，柔软 性好、 回弹性高 ，不变形。
10人包间 | 沙发 | 4间 |  | 4 | 件 | W2600*D820*H800 | 1.采用实木框架； 2.油漆： 采用环保水性漆 ，光滑耐磨 ，手感好 ，色泽美观；3.油漆工艺： 底着色油漆工艺 ，经五底三面工艺处理 ，成品要求木纹清晰； 4.面料： 采用阻燃布料 (布艺需做防污处理) ，生态环保 ，不会对人体接触造成任 何危害，安全性高 ，终身的抗菌防霉 ，可长期抑制大肠杆菌 、肺炎杆菌 、 白色念珠 菌、金黄色葡萄球菌 ，拉伸负荷经向 、纬向≥250N/3CM ，摩擦色牢度≥4/Level。 5.海棉： 采用阻燃海棉 ，密度≥50kg/m3, 回弹率≥50. 内衬优质高密度海绵 ，柔软 。 性好、 回弹性高 ，不变形。 抱枕，抱枕填充公仔棉 ， 阻燃布艺面料。（包含4件抱枕）。
10人包间 | 茶几 | 4间 |  | 4 | 件 | W1350*D700*H420 | 1.框架： 采用白蜡木实木框架 ，0.6mm天然胡桃木皮饰面； 2.基材： 采用E0级多层板； 3.油漆： 采用环保水性漆 ，光滑耐磨 ，手感好 ，色泽美观； 4.油漆工艺： 底着色油 漆工艺，经五底三面工艺处理 ，成品要求木纹清晰； 5.五金： 优质五金件； 6.天然雅士白定制石材台面 (石材需做防烫防污处理 )
10人包间 | 单人沙发 | 4间 |  | 4 | 件 | W740*D800*H860 | 1.采用实木框架； 2.油漆： 采用环保水性漆 ，光滑耐磨 ，手感好 ，色泽美观； 3.油漆工艺： 底着色油漆工艺 ，经五底三面工艺处理 ，成品要求木纹清晰； 4.面料： 采用阻燃布料 (布艺需做防污处理) ，生态环保 ，不会对人体接触造成任 何危害，安全性高 ，终身的抗菌防霉 ，可长期抑制大肠杆菌 、肺炎杆菌 、 白色念珠 菌、金黄色葡萄球菌 ，拉伸负荷经向 、纬向≥250N/3CM ，摩擦色牢度≥4/Level。 5.海棉： 采用阻燃海棉 ，密度≥50kg/m3, 回弹率≥50. 内衬优质高密度海绵 ，柔软性好、 回弹性高 ，不变形。
10人包间 | 单人沙发 | 4间 |  | 4 | 件 | W720*800*H820 | 1.采用实木框架； 2.油漆： 采用环保水性漆 ，光滑耐磨 ，手感好 ，色泽美观； 3.油漆工艺： 底着色油漆工艺 ，经五底三面工艺处理 ，成品要求木纹清晰； 4.面料： 采用阻燃布料 (布艺需做防污处理) ，生态环保 ，不会对人体接触造成任 何危害，安全性高 ，终身的抗菌防霉 ，可长期抑制大肠杆菌 、肺炎杆菌 、 白色念珠 菌、金黄色葡萄球菌 ，拉伸负荷经向 、纬向≥250N/3CM ，摩擦色牢度≥4/Level。 5.海棉： 采用阻燃海棉 ，密度≥50kg/m3, 回弹率≥50. 内衬优质高密度海绵 ，柔软 性好、 回弹性高 ，不变形。 6.金属： 采用304#抗指纹金属不锈钢定制造型 。
12-14人包间 | 电动餐桌 | 1间 |  | 1 | 件 | 直径2400*H750 | 1三层设计，白色为大理石台面，其他胡桃木色实木框架 ，0.6mm胡桃木皮饰面； 2.基材： 采用E0级多层板； 3.油漆： 采用环保水性漆 ，光滑耐磨 ，手感好 ，色泽美观； 4.油漆工艺： 底着色油漆工艺 ，经五底三面工艺处理 ，成品要求木纹清晰； 5.金属： 采用304#抗指纹金属不锈钢定制造型 。 6.转盘选用天然雅士白定制石材台面 (石材需做防烫防污处理 ) ,转盘内嵌式 ，和 桌面齐平。 7.电机， 电动防抱死系统 ，无线遥控器 ，静音转动 ，转速稳定。 其他： 详见方案 、 图纸、招标文件 。所有产品需出深化图 、提供材料小样 ，经设计
12-14人包间 | 餐椅 | 1间 |  | 14 | 件 | W560*D600*H900 | 1.采用实木框架； 2.油漆： 采用环保水性漆 ，光滑耐磨 ，手感好 ，色泽美观； 3.油漆工艺： 底着色油漆工艺 ，经五底三面工艺处理 ，成品要求木纹清晰； 4.面料： 采用阻燃布料 (布艺需做防污处理) ，生态环保 ，不会对人体接触造成任 何危害，安全性高 ，终身的抗菌防霉 ，可长期抑制大肠杆菌 、肺炎杆菌 、 白色念珠 菌、金黄色葡萄球菌 ，拉伸负荷经向 、纬向≥250N/3CM ，摩擦色牢度≥4/Level。 5.海棉： 采用阻燃海棉 ，密度≥50kg/m3, 回弹率≥50. 内衬优质高密度海绵 ，柔软 性好、 回弹性高 ，不变形
12-14人包间 | 沙发 | 1间 |  | 1 | 件 | W2600*D820*H800 | 1.采用实木框架； 2.油漆： 采用环保水性漆 ，光滑耐磨 ，手感好 ，色泽美观；3.油漆工艺： 底着色油漆工艺 ，经五底三面工艺处理 ，成品要求木纹清晰； 4.面料： 采用阻燃布料 (布艺需做防污处理) ，生态环保 ，不会对人体接触造成任 何危害，安全性高 ，终身的抗菌防霉 ，可长期抑制大肠杆菌 、肺炎杆菌 、 白色念珠 菌、金黄色葡萄球菌 ，拉伸负荷经向 、纬向≥250N/3CM ，摩擦色牢度≥4/Level。 5.海棉： 采用阻燃海棉 ，密度≥50kg/m3, 回弹率≥50. 内衬优质高密度海绵 ，柔软 。 性好、 回弹性高 ，不变形。 抱枕，抱枕填充公仔棉 ， 阻燃布艺面料。（包含4件抱枕）。
12-14人包间 | 茶几 | 1间 |  | 1 | 件 | W1350*D700*H420 | 1.框架： 采用白蜡木实木框架 ，0.6mm天然胡桃木皮饰面； 2.基材： 采用E0级多层板； 3.油漆： 采用环保水性漆 ，光滑耐磨 ，手感好 ，色泽美观； 4.油漆工艺： 底着色油 漆工艺，经五底三面工艺处理 ，成品要求木纹清晰； 5.五金： 优质五金件； 6.天然雅士白定制石材台面 (石材需做防烫防污处理 )
12-14人包间 | 单人沙发 | 1间 |  | 1 | 件 | W740*D800*H860 | 1.采用实木框架； 2.油漆： 采用环保水性漆 ，光滑耐磨 ，手感好 ，色泽美观； 3.油漆工艺： 底着色油漆工艺 ，经五底三面工艺处理 ，成品要求木纹清晰； 4.面料： 采用阻燃布料 (布艺需做防污处理) ，生态环保 ，不会对人体接触造成任 何危害，安全性高 ，终身的抗菌防霉 ，可长期抑制大肠杆菌 、肺炎杆菌 、 白色念珠 菌、金黄色葡萄球菌 ，拉伸负荷经向 、纬向≥250N/3CM ，摩擦色牢度≥4/Level。 5.海棉： 采用阻燃海棉 ，密度≥50kg/m3, 回弹率≥50. 内衬优质高密度海绵 ，柔软性好、 回弹性高 ，不变形。
12-14人包间 | 单人沙发 | 1间 |  | 1 | 件 | W720*800*H820 | 1.采用实木框架； 2.油漆： 采用环保水性漆 ，光滑耐磨 ，手感好 ，色泽美观； 3.油漆工艺： 底着色油漆工艺 ，经五底三面工艺处理 ，成品要求木纹清晰； 4.面料： 采用阻燃布料 (布艺需做防污处理) ，生态环保 ，不会对人体接触造成任 何危害，安全性高 ，终身的抗菌防霉 ，可长期抑制大肠杆菌 、肺炎杆菌 、 白色念珠 菌、金黄色葡萄球菌 ，拉伸负荷经向 、纬向≥250N/3CM ，摩擦色牢度≥4/Level。 5.海棉： 采用阻燃海棉 ，密度≥50kg/m3, 回弹率≥50. 内衬优质高密度海绵 ，柔软 性好、 回弹性高 ，不变形。 6.金属： 采用304#抗指纹金属不锈钢定制造型
16-20人包间 | 电动餐桌 | 1间 |  | 1 | 件 | 直径3200*H750 | 1.采用白胡桃木色实木框架 ，0.6mm胡桃木皮饰面； 2.基材： 采用E0级多层板； 3.油漆： 采用环保水性漆 ，光滑耐磨 ，手感好 ，色泽美观； 4.油漆工艺： 底着色油漆工艺 ，经五底三面工艺处理 ，成品要求木纹清晰； 5.金属： 采用304#抗指纹金属不锈钢定制造型 。 6.转盘选用天然雅士白定制石材台面 (石材需做防烫防污处理 ) ,转盘内嵌式 ，和 桌面齐平。 7.电机， 电动防抱死系统 ，无线遥控器 ，静音转动 ，转速稳定。 其他： 详见方案 、 图纸、招标文件 。所有产品需出深化图 、提供材料小样 ，经设计
16-20人包间 | 餐椅 | 1间 |  | 20 | 件 | W560*D600*H900 | 1.采用实木框架； 2.油漆： 采用环保水性漆 ，光滑耐磨 ，手感好 ，色泽美观； 3.油漆工艺： 底着色油漆工艺 ，经五底三面工艺处理 ，成品要求木纹清晰； 4.面料： 采用阻燃布料 (布艺需做防污处理) ，生态环保 ，不会对人体接触造成任 何危害，安全性高 ，终身的抗菌防霉 ，可长期抑制大肠杆菌 、肺炎杆菌 、 白色念珠 菌、金黄色葡萄球菌 ，拉伸负荷经向 、纬向≥250N/3CM ，摩擦色牢度≥4/Level。 5.海棉： 采用阻燃海棉 ，密度≥50kg/m3, 回弹率≥50. 内衬优质高密度海绵 ，柔软 性好、 回弹性高 ，不变形
16-20人包间 | 电动火锅专用餐桌 | 1间 |  | 1 | 件 | 直径3200*H750，带16人位火锅专用电磁炉 | 1三层设计，.均采用胡桃木色实木框架 ，0.6mm胡桃木皮饰面；带火锅设计 2.基材： 采用E0级多层板； 3.油漆： 采用环保水性漆 ，光滑耐磨 ，手感好 ，色泽美观； 4.油漆工艺： 底着色油漆工艺 ，经五底三面工艺处理 ，成品要求木纹清晰； 5.金属： 采用304#抗指纹金属不锈钢定制造型 。 6.转盘选用天然雅士白定制石材台面 (石材需做防烫防污处理 ) ,转盘内嵌式 ，和 桌面齐平。 7.电机， 电动防抱死系统 ，无线遥控器 ，静音转动 ，转速稳定。 其他： 详见方案 、 图纸、招标文件 。所有产品需出深化图 、提供材料小样 ，经设计
16-20人包间 | 餐椅 | 1间 |  | 20 | 件 | W560*D600*H900 | 1.采用实木框架； 2.油漆： 采用环保水性漆 ，光滑耐磨 ，手感好 ，色泽美观； 3.油漆工艺： 底着色油漆工艺 ，经五底三面工艺处理 ，成品要求木纹清晰； 4.面料： 采用阻燃布料 (布艺需做防污处理) ，生态环保 ，不会对人体接触造成任 何危害，安全性高 ，终身的抗菌防霉 ，可长期抑制大肠杆菌 、肺炎杆菌 、 白色念珠 菌、金黄色葡萄球菌 ，拉伸负荷经向 、纬向≥250N/3CM ，摩擦色牢度≥4/Level。 5.海棉： 采用阻燃海棉 ，密度≥50kg/m3, 回弹率≥50. 内衬优质高密度海绵 ，柔软 性好、 回弹性高 ，不变形
16-20人包间 | 沙发 | 2间 |  | 2 | 件 | W2800*D850*H820 | 1.采用实木框架； 2.油漆： 采用环保水性漆 ，光滑耐磨 ，手感好 ，色泽美观； 3.油漆工艺： 底着色油漆工艺 ，经五底三面工艺处理 ，成品要求木纹清晰； 4.面料： 采用阻燃布料 (布艺需做防污处理) ，生态环保 ，不会对人体接触造成任 何危害，安全性高 ，终身的抗菌防霉 ，可长期抑制大肠杆菌 、肺炎杆菌 、 白色念珠 菌、金黄色葡萄球菌 ，拉伸负荷经向 、纬向≥250N/3CM ，摩擦色牢度≥4/Level。 5.海棉： 采用阻燃海棉 ，密度≥50kg/m3, 回弹率≥50. 内衬优质高密度海绵 ，柔软 。 性好、 回弹性高 ，不变形。 抱枕，抱枕填充公仔棉 ， 阻燃布艺面料。（包含6件抱枕）。
16-20人包间 | 边几 | 2间 |  | 4 | 件 | 直径520*H550 | 1.0.6mm胡桃木皮饰面； 2.基材： 采用E0级多层板； 3.油漆： 采用环保水性漆 ，光滑耐磨 ，手感好 ，色泽美观； 4.油漆工艺： 底着色油漆工艺 ，经五底三面工艺处理 ，成品要求木纹清晰； 5.金属： 采用304#抗指纹金属不锈钢定制造型 ； 6.天然雅士白定制石材台面 (石材需做防烫防污处理 )，金属包边；
16-20人包间 | 茶几 | 2间 |  | 2 | 件 | W1400*D900*H420 | 1.0.6mm胡桃木皮饰面； 2.基材： 采用E0级多层板； 3.油漆： 采用环保水性漆 ，光滑耐磨 ，手感好 ，色泽美观； 4.油漆工艺： 底着色油漆工艺 ，经五底三面工艺处理 ，成品要求木纹清晰； 5.金属： 采用304#抗指纹金属不锈钢定制造型 ； 6.天然雅士白定制石材台面 (石材需做防烫防污处理 )，金属包边；
16-20人包间 | 单人沙发 | 2间 |  | 2 | 件 | W720*800*H820 | 1.采用实木框架； 2.油漆： 采用环保水性漆 ，光滑耐磨 ，手感好 ，色泽美观； 3.油漆工艺： 底着色油漆工艺 ，经五底三面工艺处理 ，成品要求木纹清晰； 4.面料： 采用阻燃布料 (布艺需做防污处理) ，生态环保 ，不会对人体接触造成任 何危害，安全性高 ，终身的抗菌防霉 ，可长期抑制大肠杆菌 、肺炎杆菌 、 白色念珠 菌、金黄色葡萄球菌 ，拉伸负荷经向 、纬向≥250N/3CM ，摩擦色牢度≥4/Level。 5.海棉： 采用阻燃海棉 ，密度≥50kg/m3, 回弹率≥50. 内衬优质高密度海绵 ，柔软 性好、 回弹性高 ，不变形。 6.金属： 采用304#抗指纹金属不锈钢定制造型
16-20人包间 | 单人沙发 | 2间 |  | 2 | 件 | W740*D800*H860 | 1.采用实木框架； 2.油漆： 采用环保水性漆 ，光滑耐磨 ，手感好 ，色泽美观； 3.油漆工艺： 底着色油漆工艺 ，经五底三面工艺处理 ，成品要求木纹清晰； 4.面料： 采用阻燃布料 (布艺需做防污处理) ，生态环保 ，不会对人体接触造成任 何危害，安全性高 ，终身的抗菌防霉 ，可长期抑制大肠杆菌 、肺炎杆菌 、 白色念珠 菌、金黄色葡萄球菌 ，拉伸负荷经向 、纬向≥250N/3CM ，摩擦色牢度≥4/Level。 5.海棉： 采用阻燃海棉 ，密度≥50kg/m3, 回弹率≥50. 内衬优质高密度海绵 ，柔软性好、 回弹性高 ，不变形。
16-20人包间 | 棋牌桌 | 2间 |  | 2 | 件 | W1000*D1000*H750 | 成品采购
16-20人包间 | 单椅 | 2间 |  | 8 | 件 | W560*D600*H900 | 1.采用实木框架； 2.油漆： 采用环保水性漆 ，光滑耐磨 ，手感好 ，色泽美观； 3.油漆工艺： 底着色油漆工艺 ，经五底三面工艺处理 ，成品要求木纹清晰； 4.面料： 采用阻燃布料 (布艺需做防污处理) ，生态环保 ，不会对人体接触造成任 何危害，安全性高 ，终身的抗菌防霉 ，可长期抑制大肠杆菌 、肺炎杆菌 、 白色念珠 菌、金黄色葡萄球菌 ，拉伸负荷经向 、纬向≥250N/3CM ，摩擦色牢度≥4/Level。 5.海棉： 采用阻燃海棉 ，密度≥50kg/m3, 回弹率≥50. 内衬优质高密度海绵 ，柔软 。 性好、 回弹性高 ，不变形。 抱枕，抱枕填充公仔棉 ， 阻燃布艺面料。，金属脚套。
茶室 | 茶桌 | 1间 |  | 1 | 件 | W2800*D1000*H750 | 优质环保多层板；面材采用木皮贴面；油漆采用环保漆。
茶室 | 茶椅 | 1间 |  | 4 | 件 | W650*D560*H820 | 优质环保多层板；面材采用木皮贴面；油漆采用环保漆。
茶室 | 沙发 | 1间 |  | 1 | 件 | W2800*D850*H820 | 1.采用实木框架； 2.油漆： 采用环保水性漆 ，光滑耐磨 ，手感好 ，色泽美观； 3.油漆工艺： 底着色油漆工艺 ，经五底三面工艺处理 ，成品要求木纹清晰； 4.面料： 采用阻燃布料 (布艺需做防污处理) ，生态环保 ，不会对人体接触造成任 何危害，安全性高 ，终身的抗菌防霉 ，可长期抑制大肠杆菌 、肺炎杆菌 、 白色念珠 菌、金黄色葡萄球菌 ，拉伸负荷经向 、纬向≥250N/3CM ，摩擦色牢度≥4/Level。 5.海棉： 采用阻燃海棉 ，密度≥50kg/m3, 回弹率≥50. 内衬优质高密度海绵 ，柔软 。 性好、 回弹性高 ，不变形。 抱枕，抱枕填充公仔棉 ， 阻燃布艺面料。（包含6件抱枕）。
茶室 | 边几 | 1间 |  | 2 | 件 | 直径520*H550 | 1.0.6mm胡桃木皮饰面； 2.基材： 采用E0级多层板； 3.油漆： 采用环保水性漆 ，光滑耐磨 ，手感好 ，色泽美观； 4.油漆工艺： 底着色油漆工艺 ，经五底三面工艺处理 ，成品要求木纹清晰； 5.金属： 采用304#抗指纹金属不锈钢定制造型 ； 6.天然雅士白定制石材台面 (石材需做防烫防污处理 )，金属包边；
茶室 | 茶几 | 1间 |  | 1 | 件 | W1400*D900*H420 | 1.0.6mm胡桃木皮饰面； 2.基材： 采用E0级多层板； 3.油漆： 采用环保水性漆 ，光滑耐磨 ，手感好 ，色泽美观； 4.油漆工艺： 底着色油漆工艺 ，经五底三面工艺处理 ，成品要求木纹清晰； 5.金属： 采用304#抗指纹金属不锈钢定制造型 ； 6.天然雅士白定制石材台面 (石材需做防烫防污处理 )，金属包边；
茶室 | 单人沙发 | 1间 |  | 1 | 件 | W720*800*H820 | 1.采用实木框架； 2.油漆： 采用环保水性漆 ，光滑耐磨 ，手感好 ，色泽美观； 3.油漆工艺： 底着色油漆工艺 ，经五底三面工艺处理 ，成品要求木纹清晰； 4.面料： 采用阻燃布料 (布艺需做防污处理) ，生态环保 ，不会对人体接触造成任 何危害，安全性高 ，终身的抗菌防霉 ，可长期抑制大肠杆菌 、肺炎杆菌 、 白色念珠 菌、金黄色葡萄球菌 ，拉伸负荷经向 、纬向≥250N/3CM ，摩擦色牢度≥4/Level。 5.海棉： 采用阻燃海棉 ，密度≥50kg/m3, 回弹率≥50. 内衬优质高密度海绵 ，柔软 性好、 回弹性高 ，不变形。 6.金属： 采用304#抗指纹金属不锈钢定制造型
茶室 | 单人沙发 | 1间 |  | 1 | 件 | W740*D800*H860 | 1.采用实木框架； 2.油漆： 采用环保水性漆 ，光滑耐磨 ，手感好 ，色泽美观； 3.油漆工艺： 底着色油漆工艺 ，经五底三面工艺处理 ，成品要求木纹清晰； 4.面料： 采用阻燃布料 (布艺需做防污处理) ，生态环保 ，不会对人体接触造成任 何危害，安全性高 ，终身的抗菌防霉 ，可长期抑制大肠杆菌 、肺炎杆菌 、 白色念珠 菌、金黄色葡萄球菌 ，拉伸负荷经向 、纬向≥250N/3CM ，摩擦色牢度≥4/Level。 5.海棉： 采用阻燃海棉 ，密度≥50kg/m3, 回弹率≥50. 内衬优质高密度海绵 ，柔软性好、 回弹性高 ，不变形。

## 三层客房家具
魏桥创业集团接待中心3层活动家具清单
序号 | 家具名称 | 规格型号 | 款式 | 单位 | 数量 | 材质要求
双床房9间
1 | 床背 | 1200*1040*90mm |  | 件 | 18 | 靠背高回弹海绵皮革软包拉扣，布料使用国内优质布料，内衬使用E1级优质环保夹板+实木框架
2 | 床架 | 1200*2000*330mm |  | 件 |  | 床架内架为E1级优质环保夹板+实木框架，腿部为实木烤漆索胡桃色
3 | 床头柜 | 500*450*550mm |  | 件 | 18 | 1、饰面部分贴黑胡桃木皮，油漆使用台“大宝”油漆五底三面。 2、E1级优质环保夹板 3、抽屉面扪皮，抽屉导轨使用海福乐三节阻尼导轨。
4 | 电视柜 | 1350*480*800mm |  | 件 | 9 | 1、电视柜腿部古铜色304#不锈钢脚架，电镀防指纹处理。 2、柜体基材使用E1级优质环保夹板 3、饰面部分贴黑胡桃木皮，油漆使用台湾“大宝”油漆五底三面。 4、抽屉导轨及门铰使用海福乐阻尼五金。
5 | 椭圆形玻璃写字桌 | φ950*750mm |  | 件 | 9 | 腿部及玻璃面托为金色304#不锈钢防指纹处理，台面椭圆形茶色钢化玻璃10mm厚，安装必须牢固。
6 | 写字椅 | 600*650*900mm |  | 件 | 9 | 1、腿部为实木烤漆， 油漆使用台湾“大宝”油漆五底三面。腿脚加6cm高304不锈钢护角。 2、靠背内衬使用E1级优质环保夹板 3、坐垫、靠背使用蛇簧+绷带及高回弹海绵，布料使用国内优质布料
7 | 写字桌 | 1200*600*750mm |  | 件 | 2 | 柜体基材使用E1级优质环保夹板,饰面部分贴黑胡桃木皮，油漆使用台湾“大宝”油漆五底三面;抽屉导轨使用海福乐阻尼五金;底架为实木烤漆（黑色亚光）
大床10间
1 | 床背 | 1800*1040*90mm |  | 件 | 10 | 靠背高回弹海绵皮革软包拉扣，布料使用国内优质布料，内衬使用E1级优质环保夹板+实木框架
2 | 床架 | 1800*2000*330mm |  | 件 |  | 床架内架为E1级优质环保夹板+实木框架，腿部为实木烤漆索胡桃色
3 | 床头柜 | 500*450*550mm |  | 件 | 20 | 1、饰面部分贴黑胡桃木皮，油漆使用台“大宝”油漆五底三面。 2、E1级优质环保夹板 3、抽屉面扪皮，抽屉导轨使用海福乐三节阻尼导轨。
4 | 电视柜 | 1350*480*800mm |  | 件 | 10 | 1、电视柜腿部古铜色304#不锈钢脚架，电镀防指纹处理。 2、柜体基材使用E1级优质环保夹板 3、饰面部分贴黑胡桃木皮，油漆使用台湾“大宝”油漆五底三面。 4、抽屉导轨及门铰使用海福乐阻尼五金。
5 | 休闲沙发+脚蹬 | 780*720*850mm，560*400*450mm |  | 套 | 10 | 1、腿部实木框架烤漆2、靠背内衬，底座使用E1级优质环保夹板+硬杂木实木，做防潮防腐油漆。3、坐垫靠包使用蛇簧+绷带及高回弹海绵，布料使用国内优质布料。4、抱枕可拆洗，采用隐藏式拉链。
6 | 圆几 | Φ500*600mm |  | 件 | 10 | 1、饰面E1级优质环保夹板贴胡桃木皮，油漆使用台湾“大宝”油漆五底三面。 2、底部黑色金属磨砂（按样）
7 | 椭圆形玻璃写字桌 | φ950*750mm |  | 件 | 10 | 腿部及玻璃面托为金色304#不锈钢防指纹处理，台面椭圆形茶色钢化玻璃10mm厚，安装必须牢固。
8 | 写字椅 | 600*650*900mm |  | 件 | 10 | 1、腿部为实木烤漆， 油漆使用台湾“大宝”油漆五底三面。腿脚加6cm高304不锈钢护角。 2、靠背内衬使用E1级优质环保夹板 3、坐垫、靠背使用蛇簧+绷带及高回弹海绵，布料使用国内优质布料
套房A 1间（北侧）
1 | 床背 | 1800*1040*90mm |  | 件 | 1 | 靠背高回弹海绵皮革软包拉扣，布料使用国内优质布料，内衬使用E1级优质环保夹板+实木框架
2 | 床架 | 1800*2000*330mm |  | 件 |  | 床架内架为E1级优质环保夹板+实木框架，腿部为实木烤漆索胡桃色
3 | 床头柜 | 450*450*550mm |  | 件 | 2 | 1、饰面部分贴黑胡桃木皮，油漆使用台“大宝”油漆五底三面。 2、E1级优质环保夹板 3、抽屉面扪皮，抽屉导轨使用海福乐三节阻尼导轨。
4 | 电视柜 | 1350*480*800mm |  | 件 | 2 | 1、电视柜腿部古铜色304#不锈钢脚架，电镀防指纹处理。 2、柜体基材使用E1级优质环保夹板 3、饰面部分贴黑胡桃木皮，油漆使用台湾“大宝”油漆五底三面。 4、抽屉导轨及门铰使用海福乐阻尼五金。
6 | 写字椅 | 600*650*900mm |  | 件 | 1 | 1、腿部为实木烤漆， 油漆使用台湾“大宝”油漆五底三面。腿脚加6cm高304不锈钢护角。 2、靠背内衬使用E1级优质环保夹板 3、坐垫、靠背使用蛇簧+绷带及高回弹海绵，布料使用国内优质布料
7 | 客厅沙发 | 2100*880*930mm |  | 件 | 2 | 1、框架为实木+环保夹板面 2、靠背内衬使用E1级优质环保夹板+硬杂木实木，做防潮防腐油漆。3、坐垫靠包使用蛇簧+绷带及高回弹海绵，布料使用国内优质布料，抱枕内芯为公仔棉（含3个抱枕）。
8 | 客厅单人沙发 | 780*880*900mm |  | 件 | 2 | 1、框架为实木+环保夹板面 2、靠背内衬使用E1级优质环保夹板+硬杂木实木，做防潮防腐油漆。3、坐垫靠包使用蛇簧+绷带及高回弹海绵，布料使用国内优质布料，抱枕内芯为公仔棉（含1个抱枕）。
9 | 茶几 | Φ1000*450mm |  | 件 | 1 | 1、台面为钢化黑玻。2、衬基材使用E1级优质环保夹板 3、饰面部分贴黑胡桃木皮，油漆使用台湾“大宝”油漆五底三面。 3、底部为金色304#不锈钢防，指纹处理
10 | 圆几 | Φ500*600mm |  | 件 | 3 | 1、饰面E1级优质环保夹板贴胡桃木皮，油漆使用台湾“大宝”油漆五底三面。 2、底部黑色金属磨砂（按样）
两间套B 4间
1 | 床背 | 1800*1040*90mm |  | 件 | 2 | 靠背高回弹海绵皮革软包拉扣，布料使用国内优质布料，内衬使用E1级优质环保夹板+实木框架
2 | 床架 | 1800*2000*330mm |  | 件 |  | 床架内架为E1级优质环保夹板+实木框架，腿部为实木烤漆索胡桃色
3 | 床头柜 | 450*450*550mm |  | 件 | 4 | 1、饰面部分贴黑胡桃木皮，油漆使用台“大宝”油漆五底三面。 2、E1级优质环保夹板 3、抽屉面扪皮，抽屉导轨使用海福乐三节阻尼导轨。
4 | 电视柜 | 13560*480*800mm |  | 件 | 4 | 1、电视柜腿部古铜色304#不锈钢脚架，电镀防指纹处理。 2、柜体基材使用E1级优质环保夹板 3、饰面部分贴黑胡桃木皮，油漆使用台湾“大宝”油漆五底三面。 4、抽屉导轨及门铰使用海福乐阻尼五金。
5 | 写字椅 | 600*650*900mm |  | 件 | 2 | 1、腿部为实木烤漆， 油漆使用台湾“大宝”油漆五底三面。腿脚加6cm高304不锈钢护角。 2、靠背内衬使用E1级优质环保夹板 3、坐垫、靠背使用蛇簧+绷带及高回弹海绵，布料使用国内优质布料
6 | 客厅沙发 | 2100*880*930mm |  | 件 | 2 | 1、框架为实木+环保夹板面 2、靠背内衬使用E1级优质环保夹板+硬杂木实木，做防潮防腐油漆。3、坐垫靠包使用蛇簧+绷带及高回弹海绵，布料使用国内优质布料，抱枕内芯为公仔棉（含3个抱枕）。
7 | 客厅单人沙发 | 780*880*900mm |  | 件 | 2 | 1、框架为实木+环保夹板面 2、靠背内衬使用E1级优质环保夹板+硬杂木实木，做防潮防腐油漆。3、坐垫靠包使用蛇簧+绷带及高回弹海绵，布料使用国内优质布料，抱枕内芯为公仔棉（含1个抱枕）。
8 | 茶几 | Φ1000*450mm |  | 件 | 2 | 1、台面为钢化黑玻。2、衬基材使用E1级优质环保夹板 3、饰面部分贴黑胡桃木皮，油漆使用台湾“大宝”油漆五底三面。 3、底部为金色304#不锈钢防，指纹处理
9 | 休闲沙发+脚蹬 | 780*720*850mm，560*400*450mm |  | 套 | 2 | 1、腿部实木框架烤漆2、靠背内衬，底座使用E1级优质环保夹板+硬杂木实木，做防潮防腐油漆。3、坐垫靠包使用蛇簧+绷带及高回弹海绵，布料使用国内优质布料。4、抱枕可拆洗，采用隐藏式拉链。
10 | 圆几 | Φ500*600mm |  | 件 | 2 | 1、饰面E1级优质环保夹板贴胡桃木皮，油漆使用台湾“大宝”油漆五底三面。 2、底部黑色金属磨砂（按样）
3间套2间
1 | 床背 | 1800*1040*90mm |  | 件 | 4 | 靠背高回弹海绵皮革软包拉扣，布料使用国内优质布料，内衬使用E1级优质环保夹板+实木框架
2 | 床架 | 1800*2000*330mm |  | 件 |  | 床架内架为E1级优质环保夹板+实木框架，腿部为实木烤漆索胡桃色
3 | 床头柜 | 500*450*550mm |  | 件 | 8 | 1、饰面部分贴黑胡桃木皮，油漆使用台“大宝”油漆五底三面。 2、E1级优质环保夹板 3、抽屉面扪皮，抽屉导轨使用海福乐三节阻尼导轨。
4 | 电视柜 | 1350*480*800mm |  | 件 | 2 | 1、电视柜腿部古铜色304#不锈钢脚架，电镀防指纹处理。 2、柜体基材使用E1级优质环保夹板 3、饰面部分贴黑胡桃木皮，油漆使用台湾“大宝”油漆五底三面。 4、抽屉导轨及门铰使用海福乐阻尼五金。
5 | 写字桌 | 1200*600*750mm |  | 件 | 4 | 柜体基材使用E1级优质环保夹板,饰面部分贴黑胡桃木皮，油漆使用台湾“大宝”油漆五底三面;抽屉导轨使用海福乐阻尼五金;底架为实木烤漆（黑色亚光）
6 | 写字椅 | 600*650*900mm |  | 件 | 4 | 1、腿部为实木烤漆， 油漆使用台湾“大宝”油漆五底三面。腿脚加6cm高304不锈钢护角。 2、靠背内衬使用E1级优质环保夹板 3、坐垫、靠背使用蛇簧+绷带及高回弹海绵，布料使用国内优质布料
7 | 客厅沙发 | 2100*880*930mm |  | 件 | 2 | 1、框架为实木+环保夹板面 2、靠背内衬使用E1级优质环保夹板+硬杂木实木，做防潮防腐油漆。3、坐垫靠包使用蛇簧+绷带及高回弹海绵，布料使用国内优质布料，抱枕内芯为公仔棉（含3个抱枕）。
8 | 客厅单人沙发 | 780*880*900mm |  | 件 | 4 | 1、框架为实木+环保夹板面 2、靠背内衬使用E1级优质环保夹板+硬杂木实木，做防潮防腐油漆。3、坐垫靠包使用蛇簧+绷带及高回弹海绵，布料使用国内优质布料，抱枕内芯为公仔棉（含1个抱枕）。
9 | 茶几 | Φ1000*450mm |  | 件 | 2 | 1、台面为钢化黑玻。2、衬基材使用E1级优质环保夹板 3、饰面部分贴黑胡桃木皮，油漆使用台湾“大宝”油漆五底三面。 3、底部为金色304#不锈钢防，指纹处理
10 | 圆几 | Φ500*600mm |  | 件 | 4 | 1、饰面E1级优质环保夹板贴胡桃木皮，油漆使用台湾“大宝”油漆五底三面。 2、底部黑色金属磨砂
11 | 休闲沙发+脚蹬 | 780*720*850mm，560*400*450mm |  | 套 | 2 | 1、腿部实木框架烤漆2、靠背内衬，底座使用E1级优质环保夹板+硬杂木实木，做防潮防腐油漆。3、坐垫靠包使用蛇簧+绷带及高回弹海绵，布料使用国内优质布料。4、抱枕可拆洗，采用隐藏式拉链。
12 | 行李架 | 650*550*550mm |  | 件 | 2 | 1、饰面E1级优质环保夹板贴胡桃木皮，油漆使用台湾“大宝”油漆五底三面。2、腿部使用桦木实木索胡桃色。
13 | 化妆櫈 | 450*450*300mm |  | 套 | 4 | 1、框架为实木+环保夹板2、海绵采用高密度回弹海绵，优质布料
客房走道公共区域
1 | 公区休闲沙发 | 2000*820*860 |  | 件 | 2 | 1、实木框架烤漆处理，油漆使用台湾“大宝”油漆五底三面。 2、靠背内衬使用E1级优质环保夹板+硬杂木实木，做防潮防腐油漆。3、坐垫靠包使用蛇簧+绷带及高回弹海绵，布料使用国内优质布料，抱枕内芯为公仔棉（包含4个抱枕）。
2 | 休闲单椅 | 700*720*920mm |  | 件 | 2 | 1、腿部饰面实木框架，烤漆处理，油漆使用台湾“大宝”油漆五底三面。 腿脚加6cm高304不锈钢护角 2、靠背座包内衬使用E1级优质环保夹板 3、靠背坐垫使用蛇簧+绷带及高回弹海绵，布料使用国内优质布料，抱枕内芯为公仔棉。（含1个抱枕）
3 | 公区茶几 | 1400*750*650mm |  | 件 | 2 | 1、腿部实木烤漆处理，油漆使用台湾“大宝”油漆五底三面。2、台面为天然爵士白石材
4 | 端景台 | 1600*450*820mm |  | 套 | 3 | 1、基材采用E1级环保夹板，表面热压0.6mm木皮油漆台湾“大宝”，2、框架为实木，采用插入式架构将金属与框架连接，3、软性脚垫
5 | 抽屉隔板 | 约：550*425*80mm(根据现场尺寸） | 黑色 | 套 | 26 | 主体框架为多层板，表面植绒

## 三层会议室
接待中心三层会议室桌椅清单
名称 | 区域 | 尺寸（W*D*Hmm） | 数量 | 单位 | 参考图片 | 备注
长条桌 （木质） | 主席台 （前挡板全落地，前边带2厘米高桌沿） | 1600*600*760mm | 6 | 件 | 直径1700*H750 | 1面材：采用AAA级0.6mm厚木皮双面光滑平直，颜色、厚度均匀；符合GB/T 13010-2020《刨切单板》要求。 2、基材：采用 “鸿伟”等国家环保标准E0级的中纤板或刨花板基材。 3、封边：采用FAS级优质实木方，结构均匀、花纹美观、材性稳定、经窑干干燥及除菌除虫处理，平均平衡含水率在10%以下4、油漆：采用“嘉宝莉”水性油漆，确保环保无异味，对人体无害。5、胶水：采用国内优质本体性胶粘剂，绿色环保、无毒、无异味、粘接力强， 6、五金配件：采用优质偏心件、连接五金；符合：QB/T 28203-2011《家具用连接件技术要求及试验方法》。 7、颜色：定制色（水性封闭漆）
长条桌 （木质） | 会议区（第一排10张前挡板落地，剩余100张半落地） | 1400*550*760mm，桌面为平桌面 | 110 | 件
会议椅 | 主席台 | 1050*500*650mm，椅腿加横拉撑 | 12 | 件 |  | 1.采用实木框架；椅退两侧带横撑 2.油漆： 采用环保水性漆 ，光滑耐磨 ，手感好 ，色泽美观； 3.油漆工艺： 底着色油漆工艺 ，经五底三面工艺处理 ，成品要求木纹清晰； 4.面料： 采用阻燃真皮料 ，生态环保 ，不会对人体接触造成任 何危害，安全性高 ，终身的抗菌防霉 ，可长期抑制大肠杆菌 、肺炎杆菌 、 白色念珠 菌、金黄色葡萄球菌 ，拉伸负荷经向 、纬向≥250N/3CM ，摩擦色牢度≥4/Level。 5.海棉： 采用阻燃海棉 ，密度≥50kg/m3, 回弹率≥50. 内衬优质高密度海绵 ，柔软 性好、 回弹性高 ，不变形。
会议椅 | 会议区 | 1030*500*650mm椅腿加横拉撑 | 200 | 件
演讲台 | 主席台 | 700*530*1150mm | 1 | 件 |  | 1面材：采用AAA级0.6mm厚木皮双面光滑平直，颜色、厚度均匀；符合GB/T 13010-2020《刨切单板》要求。 2、基材：采用 “鸿伟”等国家环保标准E0级的中纤板或刨花板基材。 3、封边：采用FAS级优质实木方，结构均匀、花纹美观、材性稳定、经窑干干燥及除菌除虫处理，平均平衡含水率在10%以下4、油漆：采用“嘉宝莉”水性油漆，确保环保无异味，对人体无害。5、胶水：采用国内优质本体性胶粘剂，绿色环保、无毒、无异味、粘接力强， 6、五金配件：采用优质偏心件、连接五金；符合：QB/T 28203-2011《家具用连接件技术要求及试验方法》。 7、颜色：定制色（水性封闭漆）